## Hoja 1
QUM012 | Ud |  | Piezas especiales para techo inclinado de chapa perfilada de acero.
Placa translúcida trapezoidal de policarbonato, con película protectora frente a los rayos UV, de 6000 mm de longitud, 1110 mm de ancho y 1 mm de espesor, con una transmisión de luminosidad del 88%, para techo inclinado, con una pendiente mayor del 10%. Incluso accesorios de fijación a las chapas.
Código |  | Unidad |  | Descripción | Cantidad | Costo unitario | Costo parcial
1 |  |  |  | Materiales
mt13lpo150d |  | Ud |  | Placa translúcida trapezoidal de policarbonato, con película protectora frente a los rayos UV, de 6000 mm de longitud, 1110 mm de ancho y 1 mm de espesor, con una transmisión de luminosidad del 88% y accesorios de fijación. | 1 | 1377.68 | 1377.68
[5 empty] | Subtotal materiales: |  | 1377.68
2 |  |  |  | Mano de obra
mo051 |  | h |  | Oficial montador de cerramientos industriales. | 0.411 | 1709.07 | 702.43
mo098 |  | h |  | Medio oficial montador de cerramientos industriales. | 0.411 | 1243.55 | 511.1
[5 empty] | Subtotal mano de obra: |  | 1213.53
3 |  |  |  | Herramientas
|  | % |  | Herramientas | 2 | 2591.21 | 51.82
Coste de mantenimiento decenal: $ 531,25 en los primeros 10 años. |  |  |  |  | Costos directos (1+2+3): |  | 2643.03