## Hoja 1
QUM011 | m | Punto singular para techo inclinado metálica.
Canalón interior para techo inclinado con una pendiente mayor del 10%, con chapa plegada de acero galvanizado, de 1,0 mm de espesor, 80 cm de desarrollo y 4 pliegues. Incluso accesorios de fijación de las piezas a las placas y masilla de base neutra monocomponente, para sellado de juntas.
Código |  |  | Unidad | Descripción | Cantidad | Costo unitario | Costo parcial
1 |  |  |  | Materiales
mt12www030ccE |  |  | m | Chapa plegada de acero galvanizado, de 1 mm de espesor, 80 cm de desarrollo y 4 pliegues, para canalón interior. | 1.07 | 192.63 | 206.11
mt13ccg030d |  |  | Ud | Tornillo autorroscante de 6,5x130 mm de acero galvanizado, con arandela. | 8 | 5.49 | 43.92
mt21vva011 |  |  | l | Masilla de base neutra monocomponente, para sellado de juntas; para aplicar con pistola. | 0.025 | 222.7 | 5.57
[5 empty] | Subtotal materiales: |  | 255.6
2 |  |  |  | Mano de obra
mo051 |  |  | h | Oficial montador de cerramientos industriales. | 0.378 | 34893.3 | 13189.7
mo098 |  |  | h | Medio oficial montador de cerramientos industriales. | 0.189 | 25378.9 | 4796.62
[5 empty] | Subtotal mano de obra: |  | 17986.3
3 |  |  |  | Herramientas
|  |  | % | Herramientas | 2 | 18241.9 | 364.84
Coste de mantenimiento decenal: $ 3.963,24 en los primeros 10 años. |  |  |  |  | Costos directos (1+2+3): |  | 18606.7