## Hoja 1
QUT030 | m² | Cobertura de tejas cerámicas.
Cobertura de tejas cerámicas curvas, acabado con engobe color rojo, 40,8x15x11,6 cm, recibidas con mortero de cemento, confeccionado en obra, dosificación 1:8, directamente sobre la superficie regularizada del faldón, en techo inclinado, con una pendiente mayor del 26%. El precio no incluye la resolución de puntos singulares ni las piezas especiales de la cobertura.
Código |  | Unidad | Descripción | Cantidad | Costo unitario | Costo parcial
1 |  |  | Materiales
mt08aaa010a |  | m³ | Agua. | 0.006 | 25.22 | 0.15
mt01arg005a |  | t | Arena de cantera, para mortero preparado en obra. | 0.052 | 283.7 | 14.75
mt08cem000g |  | kg | Cemento gris en sacos. | 6 | 4.84 | 29.04
mt13tac050a |  | Ud | Teja cerámica curva, acabado con engobe color rojo, 40,8x15x11,6 cm. | 33 | 13.91 | 459.03
mt13tac100 |  | kg | Pigmento para mortero. | 0.027 | 94.57 | 2.55
|  |  |  | Subtotal materiales: |  | 505.52
2 |  |  | Equipo
mq06hor010 |  | h | Hormigonera eléctrica con una capacidad de amasado de 160 l. | 0.021 | 2426.58 | 50.96
|  |  |  | Subtotal equipo: |  | 50.96
3 |  |  | Mano de obra
mo020 |  | h | Oficial albañil. | 0.63 | 33952.7 | 21390.2
mo113 |  | h | Ayudante de albañil. | 0.315 | 24452.1 | 7702.42
|  |  |  | Subtotal mano de obra: |  | 29092.6
4 |  |  | Herramientas
|  | % | Herramientas | 2 | 29649.1 | 592.98
Coste de mantenimiento decenal: $ 2.588,72 en los primeros 10 años. |  |  |  | Costos directos (1+2+3+4): |  | 30242.1