## Hoja 1
RAG011 | m² | Revestimiento cerámico sobre superficie soporte interior de mampostería.
Revestimiento cerámico con azulejo acabado liso, 15x15 cm, 8 €/m², capacidad de absorción de agua E>10%, resistencia al deslizamiento muy baja, colocado sobre una superficie soporte de mampostería, en paramentos interiores, asentado con mortero de cemento M-5, sin junta (separación entre 1,5 y 3 mm); con cantoneras de PVC.
Código |  |  | Unidad | Descripción | Cantidad | Costo unitario | Costo parcial
1 |  |  |  | Materiales
mt09mor010c |  |  | m³ | Mortero de cemento CEM II/B-P 32,5 N tipo M-5, confeccionado en obra con 250 kg/m³ de cemento y una proporción en volumen 1/6. | 0.03 | 923.55 | 27.71
mt19awa010 |  |  | m | Cantonera de PVC en esquinas alicatadas. | 0.5 | 12.26 | 6.13
mt19aba010a800 |  |  | m² | Baldosa cerámica de azulejo liso, 15x15 cm, $ 8,00/m², capacidad de absorción de agua E>10%. | 1.05 | 342.74 | 359.88
mt09mcp020bv |  |  | kg | Mortero de juntas cementoso tipo L, color blanco, para juntas de hasta 3 mm, compuesto por cemento blanco de alta resistencia y aditivos especiales. | 0.15 | 12.97 | 1.95
[5 empty] | Subtotal materiales: |  | 395.67
2 |  |  |  | Mano de obra
mo024 |  |  | h | Oficial albañil especializado en revestimientos cerámicos. | 0.54 | 445.11 | 240.36
mo062 |  |  | h | Medio oficial albañil especializado en revestimientos cerámicos. | 0.27 | 331.94 | 89.62
[5 empty] | Subtotal mano de obra: |  | 329.98
3 |  |  |  | Herramientas
|  |  | % | Herramientas | 2 | 725.65 | 14.51
Coste de mantenimiento decenal: $ 155,43 en los primeros 10 años. |  |  |  |  | Costos directos (1+2+3): |  | 740.16