## Hoja 1
RAG015 | m² | Revestimiento cerámico sobre superficie soporte exterior de mortero de cemento u hormigón.
Revestimiento cerámico con gres esmaltado 20x20 cm, 8 €/m², capacidad de absorción de agua E<3% resistencia al deslizamiento muy baja, colocado sobre una superficie soporte de mortero de cemento u hormigón, en paramentos exteriores, asentado con adhesivo cementoso mejorado, C2 color gris, sin junta (separación entre 1,5 y 3 mm); cantoneras de PVC.
Código |  |  | Unidad | Descripción | Cantidad | Costo unitario | Costo parcial
1 |  |  |  | Materiales
mt09mcr021m |  |  | kg | Adhesivo cementoso mejorado, C2, color gris. | 3 | 3.29 | 9.87
mt19awa010 |  |  | m | Cantonera de PVC en esquinas alicatadas. | 0.5 | 12.26 | 6.13
mt19abe010c800 |  |  | m² | Baldosa cerámica de gres esmaltado, 20x20 cm, $ 8,00/m², capacidad de absorción de agua E<3%. | 1.05 | 342.74 | 359.88
mt09mcp020bv |  |  | kg | Mortero de juntas cementoso tipo L, color blanco, para juntas de hasta 3 mm, compuesto por cemento blanco de alta resistencia y aditivos especiales. | 0.113 | 12.97 | 1.47
[5 empty] | Subtotal materiales: |  | 377.35
2 |  |  |  | Mano de obra
mo024 |  |  | h | Oficial albañil especializado en revestimientos cerámicos. | 0.486 | 445.11 | 216.32
mo062 |  |  | h | Medio oficial albañil especializado en revestimientos cerámicos. | 0.243 | 331.94 | 80.66
[5 empty] | Subtotal mano de obra: |  | 296.98
3 |  |  |  | Herramientas
|  |  | % | Herramientas | 2 | 674.33 | 13.49
Coste de mantenimiento decenal: $ 144,44 en los primeros 10 años. |  |  |  |  | Costos directos (1+2+3): |  | 687.82