## Hoja 1
RAG021 | m | Pieza complementaria para revestimientos cerámicos "LEVANTINA".
Revestimiento cerámico con piezas cerámicas especiales de tipo listel, cenefa u otras "LEVANTINA", de 1 cm de ancho, 5 €/m, colocadas en paramentos interiores con mortero de cemento M-5, sin junta (separación entre 1,5 y 3 mm).
Código |  |  | Unidad | Descripción | Cantidad | Costo unitario | Costo parcial
1 |  |  |  | Materiales
mt09mor010c |  |  | m³ | Mortero de cemento CEM II/B-P 32,5 N tipo M-5, confeccionado en obra con 250 kg/m³ de cemento y una proporción en volumen 1/6. | 0.001 | 994.23 | 0.99
mt12pcl040a500 |  |  | m | Pieza cerámica especial "LEVANTINA", de 1 cm de ancho, para revestimientos cerámicos, $ 5,00/m. | 1.05 | 83.43 | 87.6
mt09mcr060c |  |  | kg | Mortero de juntas cementoso, CG1, para junta mínima entre 1,5 y 3 mm. | 0.1 | 6.04 | 0.6
[5 empty] | Subtotal materiales: |  | 89.19
2 |  |  |  | Mano de obra
mo024 |  |  | h | Oficial albañil especializado en revestimientos cerámicos. | 0.098 | 169.73 | 16.63
mo062 |  |  | h | Medio oficial albañil especializado en revestimientos cerámicos. | 0.098 | 124.97 | 12.25
[5 empty] | Subtotal mano de obra: |  | 28.88
3 |  |  |  | Herramientas
|  |  | % | Herramientas | 2 | 118.07 | 2.36
Coste de mantenimiento decenal: $ 27,70 en los primeros 10 años. |  |  |  |  | Costos directos (1+2+3): |  | 120.43