## Hoja 1
RAG022 | m | Pieza complementaria para revestimientos cerámicos "GRESPANIA".
Revestimiento cerámico con piezas cerámicas especiales de tipo listel, cenefa u otras "GRESPANIA", de 1 cm de ancho, 10 €/m, colocadas en paramentos interiores, recibidas con mortero de cemento M-5, con junta abierta (separación entre 3 y 15 mm).
Código |  |  | Unidad | Descripción | Cantidad | Costo unitario | Costo parcial
1 |  |  |  | Materiales
mt09mor010c |  |  | m³ | Mortero de cemento CEM II/B-P 32,5 N tipo M-5, confeccionado en obra con 250 kg/m³ de cemento y una proporción en volumen 1/6. | 0.001 | 923.55 | 0.92
mt19agp020a1000 |  |  | m | Pieza cerámica especial, "GRESPANIA", de 1 cm de ancho, para revestimientos cerámicos, $ 10,00/m. | 1.05 | 428.42 | 449.84
mt09mcp020fv |  |  | kg | Mortero de juntas cementoso tipo CG2, color blanco, para juntas de 2 a 15 mm, compuesto por cemento de alta resistencia, cuarzo, aditivos especiales, pigmentos y resinas sintéticas. | 0.3 | 6.22 | 1.87
[5 empty] | Subtotal materiales: |  | 452.63
2 |  |  |  | Mano de obra
mo024 |  |  | h | Oficial albañil especializado en revestimientos cerámicos. | 0.097 | 445.11 | 43.18
mo062 |  |  | h | Medio oficial albañil especializado en revestimientos cerámicos. | 0.097 | 331.94 | 32.2
[5 empty] | Subtotal mano de obra: |  | 75.38
3 |  |  |  | Herramientas
|  |  | % | Herramientas | 2 | 528.01 | 10.56
Coste de mantenimiento decenal: $ 123,87 en los primeros 10 años. |  |  |  |  | Costos directos (1+2+3): |  | 538.57