## Hoja 1
RAG024 |  |  | m² | Revestimiento cerámico "TAU CERÁMICA", sobre superficie soporte interior de yeso o placas de yeso.
Revestimiento cerámico con baldosas cerámicas de azulejo, estilo textil "TAU CERÁMICA", capacidad de absorción de agua E>10%, 19,8x19,8 cm, colocadas sobre una superficie soporte de yeso o placas de yeso en paramento interior, mediante adhesivo cementoso, C1 T, con deslizamiento reducido y tiempo abierto ampliado T80 Especial Yeso "TAU CERÁMICA", sin junta (separación entre baldosas entre 1,5 y 3 mm); con cantoneras de PVC.
Código | Unidad | Descripción |  |  | Cantidad | Costo unitario | Costo parcial
1 |  | Materiales
mt09mtc030 | l | Imprimación acondicionadora de superficie soporte Sol-Prim "TAU CERÁMICA", para la posterior aplicación de adhesivos cementosos. |  |  | 0.25 | 25.31 | 6.33
mt09mtc010e | kg | Adhesivo cementoso, C1 T, con deslizamiento reducido y tiempo abierto ampliado T80 Especial Yeso, "TAU CERÁMICA", para la colocación en capa fina de pisos y revestimientos de material cerámico en interiores y exteriores, compuesto por cementos de alta resistencia y aditivos específicos, con propiedades tixotrópicas. |  |  | 6 | 1.09 | 6.54
mt19awa010 | m | Cantonera de PVC en esquinas alicatadas. |  |  | 0.5 | 8.17 | 4.09
mt19act010ab | m² | Baldosa cerámica de azulejo, estilo textil "TAU CERÁMICA", capacidad de absorción de agua E>10%, 19,8x19,8 cm. |  |  | 1.05 | 73.09 | 76.74
mt09mtc020g | kg | Mortero técnico superfino coloreado, C G2, Line-Fix Superfino "TAU CERÁMICA", para rejuntado de baldosas cerámicas, con junta de entre 1 y 5 mm, "TAU CERÁMICA". |  |  | 0.5 | 4.71 | 2.36
[5 empty] | Subtotal materiales: |  | 96.06
2 |  | Mano de obra
mo024 | h | Oficial albañil especializado en revestimientos cerámicos. |  |  | 0.359 | 49.19 | 17.66
mo062 | h | Medio oficial albañil especializado en revestimientos cerámicos. |  |  | 0.359 | 36.22 | 13
[5 empty] | Subtotal mano de obra: |  | 30.66
3 |  | Herramientas
| % | Herramientas |  |  | 2 | 126.72 | 2.53
Coste de mantenimiento decenal: $ 27,14 en los primeros 10 años. |  |  |  |  | Costos directos (1+2+3): |  | 129.25