## Hoja 1
RAG054 | m² | Revestimiento cerámico "GRESPANIA", sobre superficie soporte interior de mortero de cemento u hormigón.
Revestimiento cerámico con baldosas cerámicas de gres porcelánico, estilo cemento, serie Skyline "GRESPANIA", acabado mate en color blanco, 22x90 cm y 10 mm de espesor, colocadas sobre una superficie soporte de mortero de cemento u hormigón en paramento interior, recibidas con adhesivo cementoso de uso exclusivo para interiores, Ci color gris, sin junta (separación entre baldosas entre 1,5 y 3 mm); con cantoneras de PVC.
Código |  |  | Unidad | Descripción | Cantidad | Costo unitario | Costo parcial
1 |  |  |  | Materiales
mt09mcr021a |  |  | kg | Adhesivo cementoso de uso exclusivo para interiores, Ci, color gris. | 6 | 1.77 | 10.62
mt19awa010 |  |  | m | Cantonera de PVC en esquinas alicatadas. | 0.5 | 12.26 | 6.13
mt19agp010aacdb |  |  | m² | Baldosa cerámica de gres porcelánico, estilo cemento, serie Skyline "GRESPANIA", acabado mate en color blanco, 22x90 cm y 10 mm de espesor, capacidad de absorción de agua E<0,5%. | 1.05 | 490.04 | 514.54
mt09mcp020bv |  |  | kg | Mortero de juntas cementoso tipo L, color blanco, para juntas de hasta 3 mm, compuesto por cemento blanco de alta resistencia y aditivos especiales. | 0.5 | 12.97 | 6.49
[5 empty] | Subtotal materiales: |  | 537.78
2 |  |  |  | Mano de obra
mo024 |  |  | h | Oficial albañil especializado en revestimientos cerámicos. | 0.378 | 445.11 | 168.25
mo062 |  |  | h | Medio oficial albañil especializado en revestimientos cerámicos. | 0.189 | 331.94 | 62.74
[5 empty] | Subtotal mano de obra: |  | 230.99
3 |  |  |  | Herramientas
|  |  | % | Herramientas | 2 | 768.77 | 15.38
Coste de mantenimiento decenal: $ 164,67 en los primeros 10 años. |  |  |  |  | Costos directos (1+2+3): |  | 784.15