## Hoja 1
RBC010 | m² |  | Capa decorativa de mortero de cal.
Revestimiento decorativo en fachadas y paramentos interiores, con mortero de cal, resistencia a compresión de 3 a 7,5 N/mm², absorción de agua por capilaridad menor de 0,4 kg/m² min½, de color gris, acabado fratasado, de 5 a 8 mm de espesor, para la realización de la capa de acabado en revestimientos continuos bicapa.
Código |  | Unidad |  | Descripción | Cantidad | Costo unitario | Costo parcial
1 |  |  |  | Materiales
mt28mim020a |  | kg |  | Mortero de cal, resistencia a compresión de 3 a 7,5 N/mm², absorción de agua por capilaridad menor de 0,4 kg/m² min½, de color gris, compuesto por cal aérea, aglomerantes hidráulicos, agregados seleccionados y aditivos. | 12.5 | 3.4 | 42.5
mt27wav020a |  | m |  | Cinta adhesiva de pintor. | 1 | 0.99 | 0.99
[5 empty] | Subtotal materiales: |  | 43.49
2 |  |  |  | Mano de obra
mo039 |  | h |  | Oficial albañil especializado en trabajos de revoque. | 0.433 | 169.73 | 73.49
mo111 |  | h |  | Ayudante de albañil especializado en trabajos de revoque. | 0.433 | 125.19 | 54.21
[5 empty] | Subtotal mano de obra: |  | 127.7
3 |  |  |  | Herramientas
|  | % |  | Herramientas | 4 | 171.19 | 6.85
Coste de mantenimiento decenal: $ 8,90 en los primeros 10 años. |  |  |  |  | Costos directos (1+2+3): |  | 178.04