## Hoja 1
RBC020 | m² |  | Capa decorativa de mortero de cemento.
Revestimiento decorativo en fachadas y paramentos interiores, con mortero industrial para revoque fino en capa fina, tipo resistencia a compresión mayor o igual a 6 N/mm², de 5 mm de espesor, color blanco, acabado liso, para la realización de la capa de acabado en revestimientos continuos bicapa.
Código |  | Unidad |  | Descripción | Cantidad | Costo unitario | Costo parcial
1 |  |  |  | Materiales
mt28moc020b |  | kg |  | Mortero industrial para revoque fino en capa fina, tipo resistencia a compresión mayor o igual a 6 N/mm², de 5 mm de espesor, color blanco, acabado liso, compuesto de cemento blanco, polvo de mármol y aditivos orgánicos e inorgánicos. | 9 | 2.45 | 22.05
mt27wav020a |  | m |  | Cinta adhesiva de pintor. | 1 | 0.99 | 0.99
[5 empty] | Subtotal materiales: |  | 23.04
2 |  |  |  | Mano de obra
mo039 |  | h |  | Oficial albañil especializado en trabajos de revoque. | 0.325 | 169.73 | 55.16
mo111 |  | h |  | Ayudante de albañil especializado en trabajos de revoque. | 0.325 | 125.19 | 40.69
[5 empty] | Subtotal mano de obra: |  | 95.85
3 |  |  |  | Herramientas
|  | % |  | Herramientas | 4 | 118.89 | 4.76
Coste de mantenimiento decenal: $ 6,18 en los primeros 10 años. |  |  |  |  | Costos directos (1+2+3): |  | 123.65