## Hoja 1
RCG070 | m² | Sistema "LEVANTINA" de aplacado cerámico para fachadas.
Aplacado con baldosas de gres porcelánico de gran formato, Lámina Porcelánica Techlam® "LEVANTINA", de 3000x1000 mm y 3 mm de espesor, serie Basic, modelo Antracita, acabado brillo, recibidas con adhesivo cementoso mejorado, C2 TE, con deslizamiento reducido y tiempo abierto ampliado, gris, utilizando la técnica de doble encolado, sobre capa de regularización (no incluida en este precio).
Código |  | Unidad | Descripción | Cantidad | Costo unitario | Costo parcial
1 |  |  | Materiales
mt12pcl020aaab |  | m² | Baldosa de gres porcelánico de gran formato, Lámina Porcelánica Techlam® "LEVANTINA", de 3000x1000 mm y 3 mm de espesor, serie Basic, modelo Antracita, acabado brillo. | 1.05 | 242.56 | 254.69
mt09mcr021q |  | kg | Adhesivo cementoso mejorado, C2 TE, con deslizamiento reducido y tiempo abierto ampliado, color gris. | 4 | 5.18 | 20.72
mt09mcr060a |  | kg | Mortero de juntas cementoso, CG1, para junta abierta entre 3 y 15 mm. | 0.3 | 6.04 | 1.81
|  |  |  | Subtotal materiales: |  | 277.22
2 |  |  | Mano de obra
mo014 |  | h | Oficial montador de aplacados cerámicos. | 0.509 | 175.43 | 89.29
mo081 |  | h | Medio oficial montador de aplacados cerámicos. | 0.509 | 124.97 | 63.61
|  |  |  | Subtotal mano de obra: |  | 152.9
3 |  |  | Herramientas
|  | % | Herramientas | 2 | 430.12 | 8.6
Coste de mantenimiento decenal: $ 100,91 en los primeros 10 años. |  |  |  | Costos directos (1+2+3): |  | 438.72