## Hoja 1
RDS020 | m² |  | Revestimiento mural vinílico.
Revestimiento mural con lámina homogénea de PVC, de 0,90 mm de espesor, con tratamiento de protección superficial PUR, color a elegir. Colocación en obra: con adhesivo a base de resina acrílica en dispersión acuosa.
Código |  | Unidad |  | Descripción | Cantidad | Costo unitario | Costo parcial
1 |  |  |  | Materiales
mt29cam010 |  | kg |  | Adhesivo a base de resina acrílica en dispersión acuosa, para el embadurnado de revestimientos murales flexibles. | 0.15 | 74.08 | 11.11
mt18pha080a |  | m² |  | Lámina homogénea de PVC, de 0,9 mm de espesor, con tratamiento de protección superficial PUR, color a elegir; suministrada en rollos de 200 cm de ancho; peso total: 1600 g/m²; Euroclase B-s2, d0 de reacción al fuego. | 1.05 | 397.49 | 417.36
[5 empty] | Subtotal materiales: |  | 428.47
2 |  |  |  | Mano de obra
mo026 |  | h |  | Oficial colocador de revestimientos flexibles. | 0.14 | 33952.7 | 4753.37
mo064 |  | h |  | Medio oficial colocador de revestimientos flexibles. | 0.14 | 25378.9 | 3553.05
[5 empty] | Subtotal mano de obra: |  | 8306.42
3 |  |  |  | Herramientas
|  | % |  | Herramientas | 2 | 8734.89 | 174.7
Coste de mantenimiento decenal: $ 5.702,14 en los primeros 10 años. |  |  |  |  | Costos directos (1+2+3): |  | 8909.59