## Hoja 1
REA010 | m |  | Remate de peldaño con revestimiento laminado o de madera, mediante perfil preformado.
Remate recto de peldaño con revestimiento laminado o de madera, mediante perfil de aluminio anodizado, de 8 mm de altura, color plata, fijado mecánicamente.
Código |  | Unidad |  | Descripción | Cantidad | Costo unitario | Costo parcial
1 |  |  |  | Materiales
mt18rpe010a |  | m |  | Perfil de aluminio anodizado, de 8 mm de altura, color plata, con muescas antideslizantes, para remate de peldaño con revestimiento laminado o de madera; incluso accesorios de fijación. | 1.05 | 161.55 | 169.63
[5 empty] | Subtotal materiales: |  | 169.63
2 |  |  |  | Mano de obra
mo023 |  | h |  | Oficial colocador de pisos. | 0.054 | 33952.7 | 1833.45
[5 empty] | Subtotal mano de obra: |  | 1833.45
3 |  |  |  | Herramientas
|  | % |  | Herramientas | 2 | 2003.08 | 40.06
Coste de mantenimiento decenal: $ 347,33 en los primeros 10 años. |  |  |  |  | Costos directos (1+2+3): |  | 2043.14