## Hoja 1
REA030 | m |  | Remate de peldaño con revestimiento cerámico o de piedra natural, mediante perfil preformado.
Remate de peldaño con revestimiento cerámico o de piedra natural, mediante perfil de aluminio natural, de 9 mm de altura, con muescas antideslizantes de 20 mm de ancho, fijado con adhesivo.
Código |  | Unidad |  | Descripción | Cantidad | Costo unitario | Costo parcial
1 |  |  |  | Materiales
mt18rpe050a |  | m |  | Perfil de aluminio natural, de 9 mm de altura, con muescas antideslizantes de 20 mm de ancho, para remate de peldaño con revestimiento cerámico o de piedra natural. | 1.05 | 78.8 | 82.74
[5 empty] | Subtotal materiales: |  | 82.74
2 |  |  |  | Mano de obra
mo023 |  | h |  | Oficial colocador de pisos. | 0.054 | 33952.7 | 1833.45
[5 empty] | Subtotal mano de obra: |  | 1833.45
3 |  |  |  | Herramientas
|  | % |  | Herramientas | 2 | 1916.19 | 38.32
Coste de mantenimiento decenal: $ 332,27 en los primeros 10 años. |  |  |  |  | Costos directos (1+2+3): |  | 1954.51