## Hoja 1
REC030 | Ud |  | Revestimiento de peldaño de mosaico granítico.
Revestimiento de peldaño recto de escalera de 100 cm de ancho mediante forrado con peldaño prefabricado de mosaico granítico, en "L", para interiores, uso normal, micrograno (menor o igual a 6 mm), color Marfil, zanquín de mosaico granítico de una pieza a montacaballo, asentado con mortero de cemento 1:6, con arena de miga.
Código |  | Unidad |  | Descripción | Cantidad | Costo unitario | Costo parcial
1 |  |  |  | Materiales
mt09mor010c |  | m³ |  | Mortero de cemento CEM II/B-P 32,5 N tipo M-5, confeccionado en obra con 250 kg/m³ de cemento y una proporción en volumen 1/6. | 0.01 | 1938.39 | 19.38
mt18ppt010fa |  | Ud |  | Peldaño prefabricado de mosaico granítico, en "L", para interiores, uso normal, micrograno (menor o igual a 6 mm), color Marfil, longitud hasta 110 cm, con profundidad de huella de 23-32 cm y altura de contrahuella de 13-20 cm, pulido en fábrica. | 1 | 478.54 | 478.54
mt18zpt010m |  | m |  | Zanquín de mosaico granítico micrograno (menor o igual a 6 mm), para interiores, color Marfil, de una pieza a montacaballo, para peldaño en "L". | 0.4 | 271.09 | 108.44
[5 empty] | Subtotal materiales: |  | 606.36
2 |  |  |  | Mano de obra
mo023 |  | h |  | Oficial colocador de pisos. | 0.237 | 33952.7 | 8046.78
mo061 |  | h |  | Medio oficial colocador de pisos. | 0.237 | 25378.9 | 6014.81
[5 empty] | Subtotal mano de obra: |  | 14061.6
3 |  |  |  | Herramientas
|  | % |  | Herramientas | 2 | 14668 | 293.36
Coste de mantenimiento decenal: $ 1.645,74 en los primeros 10 años. |  |  |  |  | Costos directos (1+2+3): |  | 14961.3