## Hoja 1
RKT010 | m² | Revestimiento térmico y acústico con mortero ligero de cal y perlita, sobre paramento interior.
Revestimiento térmico y acústico continuo, de 20 mm de espesor, a buena vista, de mortero ligero de cal y perlita, aplicado mecánicamente, y acabado final con una capa de revoque fino de yeso de aplicación en capa fina C6, sobre paramento interior vertical, de hasta 3 m de altura. Incluso guardavivos de plástico y metal con perforaciones para la formación de aristas. El precio incluye la resolución de puntos singulares.
Código |  | Unidad | Descripción | Cantidad | Costo unitario | Costo parcial
1 |  |  | Materiales
mt28mdb010d |  | l | Mortero ligero de cal y perlita, para aplicar mediante proyección mecánica. | 11.24 | 9.57 | 107.57
mt09pye010a |  | m³ | Pasta de yeso para aplicación en capa fina C6. | 0.003 | 2178.05 | 6.53
mt28vye010 |  | m | Guardavivos de plástico y metal, estable a la acción de los sulfatos. | 0.215 | 4.17 | 0.9
|  |  |  | Subtotal materiales: |  | 115
2 |  |  | Equipo
mq06pym010 |  | h | Mezcladora-bombeadora para morteros y yesos proyectados, de 3 m³/h. | 0.28 | 2187.69 | 612.55
|  |  |  | Subtotal equipo: |  | 612.55
3 |  |  | Mano de obra
mo033 |  | h | Oficial yesero. | 0.126 | 11912.7 | 1501
mo071 |  | h | Medio oficial yesero. | 0.068 | 8905.02 | 605.54
|  |  |  | Subtotal mano de obra: |  | 2106.54
4 |  |  | Herramientas
|  | % | Herramientas | 2 | 2834.09 | 56.68
Coste de mantenimiento decenal: $ 491,43 en los primeros 10 años. |  |  |  | Costos directos (1+2+3+4): |  | 2890.77