## Hoja 1
RLC010 | m² |  | Imprimación anticorrosiva, para la protección de elementos de acero frente a la corrosión.
Aplicación manual de dos manos de imprimación anticorrosiva, bicomponente, hasta alcanzar un espesor total de 100 µm, para la protección de elementos de acero frente a la corrosión.
Código |  | Unidad |  | Descripción | Cantidad | Costo unitario | Costo parcial
1 |  |  |  | Materiales
mt27tsd030a |  | kg |  | Imprimación anticorrosiva, bicomponente, a base de resina epoxi, inhibidores de corrosión y agua. | 0.5 | 123.42 | 61.71
[5 empty] | Subtotal materiales: |  | 61.71
2 |  |  |  | Mano de obra
mo038 |  | h |  | Oficial pintor. | 0.54 | 11912.7 | 6432.84
mo076 |  | h |  | Medio oficial pintor. | 0.324 | 8905.02 | 2885.23
[5 empty] | Subtotal mano de obra: |  | 9318.07
3 |  |  |  | Herramientas
|  | % |  | Herramientas | 2 | 9379.78 | 187.6
Coste de mantenimiento decenal: $ 15.307,81 en los primeros 10 años. |  |  |  |  | Costos directos (1+2+3): |  | 9567.38