## Hoja 1
ROO010 | m² |  | Pintura epoxi sobre suelo de garaje.
Aplicación manual de dos manos de pintura epoxi, color a elegir, acabado mate, textura lisa, la primera mano diluida con un 10% de agua y la siguiente sin diluir, (rendimiento: 0,18 kg/m² cada mano); sobre suelo de garaje de hormigón.
Código |  | Unidad |  | Descripción | Cantidad | Costo unitario | Costo parcial
1 |  |  |  | Materiales
mt27pxp010r |  | kg |  | Pintura para interior, de dos componentes a base de resinas epoxi en dispersión acuosa, color a elegir, acabado mate, textura lisa, permeable al vapor de agua; para aplicar con brocha, rodillo o pistola. | 0.36 | 190.67 | 68.64
[5 empty] | Subtotal materiales: |  | 68.64
2 |  |  |  | Mano de obra
mo038 |  | h |  | Oficial pintor. | 0.108 | 33952.7 | 3666.89
mo076 |  | h |  | Medio oficial pintor. | 0.108 | 25378.9 | 2740.92
[5 empty] | Subtotal mano de obra: |  | 6407.81
3 |  |  |  | Herramientas
|  | % |  | Herramientas | 2 | 6476.45 | 129.53
Coste de mantenimiento decenal: $ 3.099,53 en los primeros 10 años. |  |  |  |  | Costos directos (1+2+3): |  | 6605.98