## Hoja 1
RPE005 | m² |  | Revoque de cemento sobre paramento interior.
Revoque de cemento, a buena vista, aplicado sobre un paramento vertical interior, hasta 3 m de altura, acabado superficial rugoso, con mortero de cemento, resistencia a compresión de 1,5 a 5 N/mm².
Código |  | Unidad |  | Descripción | Cantidad | Costo unitario | Costo parcial
1 |  |  |  | Materiales
mt08aaa010a |  | m³ |  | Agua. | 0.005 | 25.22 | 0.13
mt28mif010a |  | t |  | Mortero industrial para revoque y revoque fino de uso corriente, de cemento, resistencia a compresión de 1,5 a 5 N/mm², suministrado en sacos. | 0.028 | 721.22 | 20.19
[5 empty] | Subtotal materiales: |  | 20.32
2 |  |  |  | Equipo
mq06hor010 |  | h |  | Hormigonera eléctrica con una capacidad de amasado de 160 l. | 0.005 | 2426.58 | 12.13
[5 empty] | Subtotal equipo: |  | 12.13
3 |  |  |  | Mano de obra
mo020 |  | h |  | Oficial albañil. | 0.389 | 33952.7 | 13207.6
mo113 |  | h |  | Ayudante de albañil. | 0.275 | 24452.1 | 6724.33
[5 empty] | Subtotal mano de obra: |  | 19931.93
4 |  |  |  | Herramientas
|  | % |  | Herramientas | 2 | 19964.38 | 399.29
Coste de mantenimiento decenal: $ 3.461,82 en los primeros 10 años. |  |  |  |  | Costos directos (1+2+3+4): |  | 20363.67