## Hoja 1
RPE011 | m² |  | Revoque de cemento en el trasdós de la hoja exterior de fachada con cámara de aire.
Revoque de cemento, a buena vista, aplicado sobre un paramento vertical interior, en el trasdós de la hoja exterior de fachada con cámara de aire, hasta 3 m de altura, acabado superficial rugoso, con mortero de cemento, resistencia a compresión de 3 a 7,5 N/mm², absorción de agua por capilaridad menor de 0,4 kg/m² min½.
Código |  | Unidad |  | Descripción | Cantidad | Costo unitario | Costo parcial
1 |  |  |  | Materiales
mt08aaa010a |  | m³ |  | Agua. | 0.004 | 25.22 | 0.1
mt28mif010e |  | t |  | Mortero industrial para revoque y revoque fino de uso corriente, de cemento, resistencia a compresión de 3 a 7,5 N/mm², absorción de agua por capilaridad menor de 0,4 kg/m² min½, suministrado en sacos. | 0.019 | 748.18 | 14.22
[5 empty] | Subtotal materiales: |  | 14.32
2 |  |  |  | Mano de obra
mo020 |  | h |  | Oficial albañil. | 0.253 | 33952.7 | 8590.02
mo113 |  | h |  | Ayudante de albañil. | 0.18 | 24452.1 | 4401.39
[5 empty] | Subtotal mano de obra: |  | 12991.4
3 |  |  |  | Herramientas
|  | % |  | Herramientas | 2 | 13005.7 | 260.11
Coste de mantenimiento decenal: $ 2.255,19 en los primeros 10 años. |  |  |  |  | Costos directos (1+2+3): |  | 13265.8