## Hoja 1
RPR011 | m² | Revoque liso sobre paramento interior.
Revoque liso con acabado lavado realizado con mortero de cal sobre un paramento interior.
Código |  |  | Unidad | Descripción | Cantidad | Costo unitario | Costo parcial
1 |  |  |  | Materiales
mt09mor050d |  |  | m³ | Mortero de cal aérea o apagada (1:4), confeccionado en obra. | 0.01 | 2072.89 | 20.73
mt09mor050c |  |  | m³ | Mortero de cal aérea o apagada (1:3), confeccionado en obra. | 0.007 | 2123.32 | 14.86
mt09pmr010 |  |  | kg | Pigmento para morteros y revoques. | 0.01 | 151.31 | 1.51
[5 empty] | Subtotal materiales: |  | 37.1
2 |  |  |  | Mano de obra
mo039 |  |  | h | Oficial albañil especializado en trabajos de revoque. | 0.324 | 33952.7 | 11000.7
mo079 |  |  | h | Medio oficial albañil especializado en trabajos de revoque. | 0.324 | 25378.9 | 8222.77
mo111 |  |  | h | Ayudante de albañil especializado en trabajos de revoque. | 0.324 | 25252.5 | 8181.82
[5 empty] | Subtotal mano de obra: |  | 27405.3
3 |  |  |  | Herramientas
|  |  | % | Herramientas | 2 | 27442.3 | 548.85
Coste de mantenimiento decenal: $ 13.155,86 en los primeros 10 años. |  |  |  |  | Costos directos (1+2+3): |  | 27991.2