## Hoja 1
RPR021 | m² | Revoque de imitación de mamposterías sobre paramento interior.
Revoque, acabado superficial con rasqueta, realizado con mortero de cal sobre un paramento interior.
Código |  |  | Unidad | Descripción | Cantidad | Costo unitario | Costo parcial
1 |  |  |  | Materiales
mt28pmc010a |  |  | m³ | Pasta de mortero de cal para revoques, incluso china. | 0.025 | 1897.46 | 47.44
mt09pmr010 |  |  | kg | Pigmento para morteros y revoques. | 0.015 | 151.31 | 2.27
[5 empty] | Subtotal materiales: |  | 49.71
2 |  |  |  | Mano de obra
mo039 |  |  | h | Oficial albañil especializado en trabajos de revoque. | 0.756 | 33952.7 | 25668.2
mo079 |  |  | h | Medio oficial albañil especializado en trabajos de revoque. | 0.756 | 25378.9 | 19186.5
mo111 |  |  | h | Ayudante de albañil especializado en trabajos de revoque. | 0.378 | 25252.5 | 9545.46
[5 empty] | Subtotal mano de obra: |  | 54400.1
3 |  |  |  | Herramientas
|  |  | % | Herramientas | 2 | 54449.8 | 1089
Coste de mantenimiento decenal: $ 29.435,59 en los primeros 10 años. |  |  |  |  | Costos directos (1+2+3): |  | 55538.8