## Hoja 1
RPR040 | m² |  | Revoque a la tirolesa.
Revoque a la tirolesa realizado con mortero de cemento gris, proyectado manualmente sobre el zócalo de un paramento exterior, previa colocación de malla antiálcalis en cambios de material y en los frentes de la losa.
Código |  | Unidad |  | Descripción | Cantidad | Costo unitario | Costo parcial
1 |  |  |  | Materiales
mt01arg010a |  | m³ |  | Agregado silíceo de machaqueo, de 2 a 5 mm de diámetro. | 0.018 | 244.3 | 4.4
mt09var020a |  | m³ |  | Mortero de cemento CEM II/B-M 32,5 R y arena 1/2. | 0.02 | 1606.47 | 32.13
mt09var030a |  | m² |  | Malla de fibra de vidrio tejida, con impregnación de PVC, de 10x10 mm de luz de malla, antiálcalis, de 115 a 125 g/m² y 500 µm de espesor, para armar revoques tradicionales, revoques y morteros. | 0.21 | 26.06 | 5.47
[5 empty] | Subtotal materiales: |  | 42
2 |  |  |  | Mano de obra
mo020 |  | h |  | Oficial albañil. | 0.227 | 33952.7 | 7707.26
mo077 |  | h |  | Medio oficial albañil. | 0.227 | 25378.9 | 5761.01
mo113 |  | h |  | Ayudante de albañil. | 0.227 | 24452.1 | 5550.63
[5 empty] | Subtotal mano de obra: |  | 19018.9
3 |  |  |  | Herramientas
|  | % |  | Herramientas | 2 | 19060.9 | 381.22
Coste de mantenimiento decenal: $ 9.137,80 en los primeros 10 años. |  |  |  |  | Costos directos (1+2+3): |  | 19442.12