## Hoja 1
RSB030 | m² |  | Contrapiso de mosaico granítico.
Contrapiso interior, de baldosas de mosaico granítico recibidas con mortero de cemento 1:6 extendido sobre cama de grava de 2 cm de espesor, colocadas a pique de maceta. Incluso lechada de cemento para el relleno de juntas.
Código |  | Unidad |  | Descripción | Cantidad | Costo unitario | Costo parcial
1 |  |  |  | Materiales
mt01arp032a |  | m³ |  | Grava caliza de machaqueo de 2 a 8 mm de diámetro. | 0.02 | 249.29 | 4.99
mt09mor011b |  | m³ |  | Mortero de cemento CEM II/B-P 32,5 N tipo M-5, confeccionado en obra con arena de miga (arena arcosita compuesta de feldespatos, cuarzo y una pequeña cantidad de arcilla), con 250 kg/m³ de cemento y una proporción en volumen 1/6. | 0.032 | 1102.83 | 35.29
mt18btl011b |  | m² |  | Baldosa de mosaico granítico para contrapiso. | 1.05 | 67.48 | 70.85
mt08cem040a |  | kg |  | Cemento blanco BL-22,5 X, para pavimentación, en sacos. | 1 | 1.38 | 1.38
[5 empty] | Subtotal materiales: |  | 112.51
2 |  |  |  | Mano de obra
mo023 |  | h |  | Oficial colocador de pisos. | 0.271 | 1548.26 | 419.58
mo061 |  | h |  | Medio oficial colocador de pisos. | 0.179 | 1156.73 | 207.05
[5 empty] | Subtotal mano de obra: |  | 626.63
3 |  |  |  | Herramientas
|  | % |  | Herramientas | 2 | 739.14 | 14.78
Coste de mantenimiento decenal: $ 30,16 en los primeros 10 años. |  |  |  |  | Costos directos (1+2+3): |  | 753.92