## Hoja 1
RSD010 | m | Zócalo metálico.
Zócalo liso de aluminio anodizado, de 100 mm de altura, color plata, fijado con adhesivo.
Descompuesto |  | Ud | Descomposición | Rend. | Precio unitario | Precio análisis
mt47adc110a |  | kg | Adhesivo especial de poliuretano bicomponente. | 0.1 | 29.79 | 2.98
mt18rpp010e |  | m | Zócalo liso de aluminio anodizado, de 100 mm de altura, color plata, incluso parte proporcional de piezas para uniones, resolución de ángulos y terminaciones. | 1.05 | 119.25 | 125.21
mo023 |  | h | Oficial colocador de pisos. | 0.131 | 51.52 | 6.75
|  | % | Medios auxiliares | 2 | 134.94 | 2.7
|  | % | Costos indirectos | 3 | 137.64 | 4.13
Coste de mantenimiento decenal: $ 25,52 en los primeros 10 años. |  |  |  |  | Total: | 141.77