## Hoja 1
RSD020 | m |  | Zócalo de hormigón polímero.
Zócalo de hormigón polímero, de 70x7 mm, acabado brillante, formado por arena de mármol y resina de poliéster. COLOCACIÓN: con adhesivo cementoso flexible y de gran adherencia, C2 S2. REJUNTADO: con masilla de poliuretano impermeable.
Código |  | Unidad |  | Descripción | Cantidad | Costo unitario | Costo parcial
1 |  |  |  | Materiales
mt20wwa040 |  | kg |  | Adhesivo cementoso flexible y de gran adherencia, C2 S2. | 0.1 | 7.88 | 0.79
mt18rpp100a |  | m |  | Zócalo de hormigón polímero, de 70x7 mm, acabado brillante, formado por arena de mármol y resina de poliéster. | 1.05 | 99.3 | 104.27
mt20wwa035 |  | Ud |  | Cartucho de 250 cm³ de imprimación para masillas. | 0.01 | 84.32 | 0.84
mt20wwa030 |  | Ud |  | Cartucho de 310 cm³ de masilla de poliuretano impermeable. | 0.02 | 115.37 | 2.31
[5 empty] | Subtotal materiales: |  | 108.21
2 |  |  |  | Mano de obra
mo023 |  | h |  | Oficial colocador de pisos. | 0.162 | 33952.7 | 5500.33
[5 empty] | Subtotal mano de obra: |  | 5500.33
3 |  |  |  | Herramientas
|  | % |  | Herramientas | 2 | 5608.54 | 112.17
Coste de mantenimiento decenal: $ 1.201,35 en los primeros 10 años. |  |  |  |  | Costos directos (1+2+3): |  | 5720.71