## Hoja 1
RSE100 | m² |  | Rampa para suelo técnico.
Rampa para suelo técnico, realizada con paneles con núcleo de aglomerado de madera de alta densidad, mayor o igual a 650 kg/m³, con revestimiento exterior de seguridad, antideslizante, apoyados sobre pedestales con cuña de acero.
Código |  | Unidad |  | Descripción | Cantidad | Costo unitario | Costo parcial
1 |  |  |  | Materiales
mt12pmm040 |  | m² |  | Rampa para suelo técnico, realizada con paneles con núcleo de aglomerado de madera de alta densidad, mayor o igual a 650 kg/m³, con revestimiento exterior de seguridad, antideslizante; incluso pedestales y cuñas de acero. | 1 | 2442.96 | 2442.96
[5 empty] | Subtotal materiales: |  | 2442.96
2 |  |  |  | Mano de obra
mo011 |  | h |  | Oficial montador. | 0.216 | 34893.3 | 7536.96
mo080 |  | h |  | Medio oficial montador. | 0.216 | 25378.9 | 5481.85
[5 empty] | Subtotal mano de obra: |  | 13018.8
3 |  |  |  | Herramientas
|  | % |  | Herramientas | 2 | 15461.8 | 309.24
Coste de mantenimiento decenal: $ 788,55 en los primeros 10 años. |  |  |  |  | Costos directos (1+2+3): |  | 15771