## Hoja 1
RSE110 | m |  | Escalón para suelo técnico.
Escalón para suelo técnico, compuesto por huella y tabica, realizado con paneles con núcleo de aglomerado de madera de alta densidad, mayor o igual a 650 kg/m³, con revestimiento exterior de seguridad, antideslizante, apoyados sobre pedestales de acero.
Código |  | Unidad |  | Descripción | Cantidad | Costo unitario | Costo parcial
1 |  |  |  | Materiales
mt12pmm020 |  | m |  | Escalón para suelo técnico, compuesto por huella y tabica, realizado con paneles con núcleo de aglomerado de madera de alta densidad, mayor o igual a 650 kg/m³, con revestimiento exterior de seguridad, antideslizante; incluso pedestales y cuñas de acero. | 1 | 3152.2 | 3152.2
[5 empty] | Subtotal materiales: |  | 3152.2
2 |  |  |  | Mano de obra
mo011 |  | h |  | Oficial montador. | 0.216 | 34893.3 | 7536.95
mo080 |  | h |  | Medio oficial montador. | 0.216 | 25378.9 | 5481.84
[5 empty] | Subtotal mano de obra: |  | 13018.79
3 |  |  |  | Herramientas
|  | % |  | Herramientas | 2 | 16170.99 | 323.42
Coste de mantenimiento decenal: $ 824,72 en los primeros 10 años. |  |  |  |  | Costos directos (1+2+3): |  | 16494.41