## Hoja 1
RSE120 | m |  | Tabica para suelo técnico.
Tabica para suelo técnico, realizada con paneles con núcleo de aglomerado de madera de alta densidad, mayor o igual a 650 kg/m³, incluso revestimiento.
Código |  | Unidad |  | Descripción | Cantidad | Costo unitario | Costo parcial
1 |  |  |  | Materiales
mt12pmm030 |  | m |  | Tabica para suelo técnico, realizada con paneles con núcleo de aglomerado de madera de alta densidad, mayor o igual a 650 kg/m³; incluso revestimiento. | 1 | 945.66 | 945.66
[5 empty] | Subtotal materiales: |  | 945.66
2 |  |  |  | Mano de obra
mo011 |  | h |  | Oficial montador. | 0.108 | 34893.3 | 3768.48
mo080 |  | h |  | Medio oficial montador. | 0.108 | 25378.9 | 2740.92
[5 empty] | Subtotal mano de obra: |  | 6509.4
3 |  |  |  | Herramientas
|  | % |  | Herramientas | 2 | 7455.06 | 149.1
Coste de mantenimiento decenal: $ 380,21 en los primeros 10 años. |  |  |  |  | Costos directos (1+2+3): |  | 7604.16