## Hoja 1
RSE210 | Ud |  | Anillo de polietileno para soporte de pavimento flotante.
Soporte de pavimento flotante formado por anillo de encofrado de polietileno, de 2 mm de altura, sobre lámina drenante, para el posterior relleno con adhesivo cementoso y colocación del piso (no incluido en este precio).
Código |  | Unidad |  | Descripción | Cantidad | Costo unitario | Costo parcial
1 |  |  |  | Materiales
mt18jrs710a |  | Ud |  | Soporte de pavimento flotante formado por anillo de encofrado de polietileno, de 2 mm de altura y 230 mm de diámetro, para rellenar con adhesivo cementoso. | 1 | 182.39 | 182.39
[5 empty] | Subtotal materiales: |  | 182.39
2 |  |  |  | Mano de obra
mo011 |  | h |  | Oficial montador. | 0.108 | 33423.5 | 3609.74
mo080 |  | h |  | Medio oficial montador. | 0.108 | 24314.7 | 2625.99
[5 empty] | Subtotal mano de obra: |  | 6235.73
3 |  |  |  | Herramientas
|  | % |  | Herramientas | 2 | 6418.12 | 128.36
[5 empty] | Costos directos (1+2+3): |  | 6546.48