## Hoja 1
RSF013 | m² |  | Felpudo textil.
Felpudo de rizos de vinilo entrelazados, color marrón, espesor total 14 mm, uso interior y exterior, enrollable.
Código |  | Unidad |  | Descripción | Cantidad | Costo unitario | Costo parcial
1 |  |  |  | Materiales
mt18fet010c |  | m² |  | Felpudo de rizos de vinilo entrelazados, color marrón, espesor total 14 mm, uso interior y exterior, enrollable, para instalar en cajeado de piso formado por foso de 14 mm de profundidad. | 1 | 580.95 | 580.95
[5 empty] | Subtotal materiales: |  | 580.95
2 |  |  |  | Mano de obra
mo027 |  | h |  | Oficial colocador de moquettes y revestimientos textiles. | 0.032 | 33952.7 | 1086.49
mo065 |  | h |  | Medio oficial colocador de moquettes y revestimientos textiles. | 0.032 | 25378.9 | 812.13
[5 empty] | Subtotal mano de obra: |  | 1898.62
3 |  |  |  | Herramientas
|  | % |  | Herramientas | 2 | 2479.57 | 49.59
[5 empty] | Costos directos (1+2+3): |  | 2529.16