## Hoja 1
RSF014 | Ud |  | Felpudo de PVC.
Felpudo con base de PVC, acabado superficial con fibras de polipropileno de color gris, espesor total 8 mm, de 60x40 cm, uso interior y exterior, enrollable.
Código |  | Unidad |  | Descripción | Cantidad | Costo unitario | Costo parcial
1 |  |  |  | Materiales
mt18fep020a |  | Ud |  | Felpudo con base de PVC, acabado superficial con fibras de polipropileno de color gris, espesor total 8 mm, de 60x40 cm, uso interior y exterior, enrollable, para instalar en cajeado de piso formado por foso de 8 mm de profundidad. | 1 | 81.57 | 81.57
[5 empty] | Subtotal materiales: |  | 81.57
2 |  |  |  | Mano de obra
mo027 |  | h |  | Oficial colocador de moquettes y revestimientos textiles. | 0.032 | 33952.7 | 1086.49
mo065 |  | h |  | Medio oficial colocador de moquettes y revestimientos textiles. | 0.032 | 25378.9 | 812.13
[5 empty] | Subtotal mano de obra: |  | 1898.62
3 |  |  |  | Herramientas
|  | % |  | Herramientas | 2 | 1980.19 | 39.6
[5 empty] | Costos directos (1+2+3): |  | 2019.79