## Hoja 1
RSF015 | Ud |  | Felpudo de caucho.
Felpudo con base de caucho, acabado superficial con púas de caucho de color negro, espesor total 16 mm, uso interior y exterior, enrollable, de 60x40 cm.
Código |  | Unidad |  | Descripción | Cantidad | Costo unitario | Costo parcial
1 |  |  |  | Materiales
mt18fec020uB |  | Ud |  | Felpudo con base de caucho, acabado superficial con púas de caucho de color negro, espesor total 16 mm, uso interior y exterior, enrollable, de 60x40 cm, para instalar en cajeado de piso formado por foso de 16 mm de profundidad. | 1 | 260.06 | 260.06
[5 empty] | Subtotal materiales: |  | 260.06
2 |  |  |  | Mano de obra
mo027 |  | h |  | Oficial colocador de moquettes y revestimientos textiles. | 0.032 | 33952.7 | 1086.49
mo065 |  | h |  | Medio oficial colocador de moquettes y revestimientos textiles. | 0.032 | 25378.9 | 812.12
[5 empty] | Subtotal mano de obra: |  | 1898.61
3 |  |  |  | Herramientas
|  | % |  | Herramientas | 2 | 2158.67 | 43.17
[5 empty] | Costos directos (1+2+3): |  | 2201.84