## Hoja 1
RSG010 | m² | Solado de baldosas cerámicas colocadas en capa fina.
Solado de baldosas cerámicas de gres esmaltado, de 25x25 cm, 8 €/m², capacidad de absorción de agua E<3%, resistencia al deslizamiento muy baja, recibidas con adhesivo cementoso de uso exclusivo para interiores, Ci sin ninguna característica adicional, color gris y rejuntadas con mortero de juntas cementoso tipo L, color blanco, para juntas de hasta 3 mm.
Código |  |  | Unidad | Descripción | Cantidad | Costo unitario | Costo parcial
1 |  |  |  | Materiales
mt09mcr021a |  |  | kg | Adhesivo cementoso de uso exclusivo para interiores, Ci, color gris. | 3 | 2.11 | 6.33
mt18bde020af800 |  |  | m² | Baldosa cerámica de gres esmaltado, 25x25 cm, $ 8,00/m², capacidad de absorción de agua E<3%. | 1.05 | 966.53 | 1014.86
mt09mcp020bE |  |  | kg | Mortero de juntas cementoso, tipo L, color blanco, para juntas de hasta 3 mm, a base de cemento blanco de alta resistencia y aditivos especiales, para rejuntado de piezas cerámicas con grado de absorción medio-alto. | 0.18 | 15.48 | 2.79
[5 empty] | Subtotal materiales: |  | 1023.98
2 |  |  |  | Mano de obra
mo023 |  |  | h | Oficial colocador de pisos. | 0.433 | 1663.24 | 720.18
mo061 |  |  | h | Medio oficial colocador de pisos. | 0.216 | 1243.55 | 268.61
[5 empty] | Subtotal mano de obra: |  | 988.79
3 |  |  |  | Herramientas
|  |  | % | Herramientas | 2 | 2012.77 | 40.26
Coste de mantenimiento decenal: $ 349,02 en los primeros 10 años. |  |  |  |  | Costos directos (1+2+3): |  | 2053.03