## Hoja 1
RSG012 | m² | Solado de mosaico de gres.
Solado de mosaico de gres esmaltado, de 2,5x2,5 cm, 8 €/m², capacidad de absorción de agua E<3%, resistencia al deslizamiento muy baja, recibidas con adhesivo cementoso de uso exclusivo para interiores, Ci sin ninguna característica adicional, color gris y rejuntadas con mortero de juntas cementoso mejorado, con absorción de agua reducida y resistencia elevada a la abrasión tipo CG 2 W A, color blanco, para juntas de 2 a 15 mm.
Código |  |  | Unidad | Descripción | Cantidad | Costo unitario | Costo parcial
1 |  |  |  | Materiales
mt09mcr021a |  |  | kg | Adhesivo cementoso de uso exclusivo para interiores, Ci, color gris. | 3 | 2.11 | 6.33
mt18bde015a800 |  |  | m² | Mosaico de gres esmaltado, 2,5x2,5 cm, $ 8,00/m², capacidad de absorción de agua E>0,3%. | 1.05 | 966.53 | 1014.86
mt09mcp020fE |  |  | kg | Mortero de juntas cementoso mejorado, con absorción de agua reducida y resistencia elevada a la abrasión, tipo CG2 W A, color blanco, para juntas de 2 a 15 mm, a base de cemento de alta resistencia, cuarzo, aditivos especiales, pigmentos y resinas sintéticas, para rejuntado de todo tipo de piezas cerámicas. | 0.401 | 7.42 | 2.98
[5 empty] | Subtotal materiales: |  | 1024.17
2 |  |  |  | Mano de obra
mo023 |  |  | h | Oficial colocador de pisos. | 0.455 | 1663.24 | 756.77
mo061 |  |  | h | Medio oficial colocador de pisos. | 0.227 | 1243.55 | 282.29
[5 empty] | Subtotal mano de obra: |  | 1039.06
3 |  |  |  | Herramientas
|  |  | % | Herramientas | 2 | 2063.23 | 41.26
Coste de mantenimiento decenal: $ 357,76 en los primeros 10 años. |  |  |  |  | Costos directos (1+2+3): |  | 2104.49