## Hoja 1
RSG090 | m² | Piso interior de piezas de barro cocido. Colocación en capa gruesa.
Piso interior de piezas de barro cocido, de elaboración mecánica, de 10x10x1,5 cm, capacidad de absorción de agua 6%<E<=10%, con resistencia al deslizamiento muy baja. COLOCACIÓN: en capa gruesa con mortero de cemento. REJUNTADO: con mortero de juntas cementoso tipo L, color blanco, en juntas de 2 mm de espesor.
Código |  | Unidad | Descripción | Cantidad | Costo unitario | Costo parcial
1 |  |  | Materiales
mt18bdo020maa |  | m² | Piezas de barro cocido, de elaboración mecánica, de 10x10x1,5 cm, capacidad de absorción de agua 6%<E<=10%, con resistencia al deslizamiento muy baja. | 1.05 | 244.33 | 256.55
mt09mor010c |  | m³ | Mortero de cemento CEM II/B-P 32,5 N tipo M-5, confeccionado en obra con 250 kg/m³ de cemento y una proporción en volumen 1/6. | 0.03 | 1506.48 | 45.19
mt18acc050b |  | Ud | Crucetas de PVC para separación entre 3 y 15 mm. | 51 | 0.3 | 15.3
mt09mcp020bE |  | kg | Mortero de juntas cementoso, tipo L, color blanco, para juntas de hasta 3 mm, a base de cemento blanco de alta resistencia y aditivos especiales, para rejuntado de piezas cerámicas con grado de absorción medio-alto. | 2 | 21.16 | 42.32
|  |  |  | Subtotal materiales: |  | 359.36
2 |  |  | Mano de obra
mo023 |  | h | Oficial colocador de pisos. | 0.54 | 11912.7 | 6432.84
mo061 |  | h | Medio oficial colocador de pisos. | 0.27 | 8905.02 | 2404.36
|  |  |  | Subtotal mano de obra: |  | 8837.2
3 |  |  | Herramientas
|  | % | Herramientas | 2 | 9196.56 | 183.93
Coste de mantenimiento decenal: $ 1.594,68 en los primeros 10 años. |  |  |  | Costos directos (1+2+3): |  | 9380.49