## Hoja 1
RSG091 | m |  | Zócalo de barro cocido.
Zócalo cerámico de barro cocido, 8,5x46 cm, para interiores, recibido y rejuntado con mortero de cemento M-10.
Código |  | Unidad |  | Descripción | Cantidad | Costo unitario | Costo parcial
1 |  |  |  | Materiales
mt09mor010e |  | m³ |  | Mortero de cemento CEM II/B-P 32,5 N tipo M-10, confeccionado en obra con 380 kg/m³ de cemento y una proporción en volumen 1/4. | 0.015 | 695.59 | 10.43
mt18rco020c |  | m |  | Zócalo cerámico de barro cocido, 8,5x46 cm. | 1.05 | 36.54 | 38.37
[5 empty] | Subtotal materiales: |  | 48.8
2 |  |  |  | Mano de obra
mo023 |  | h |  | Oficial colocador de pisos. | 0.209 | 49.19 | 10.28
[5 empty] | Subtotal mano de obra: |  | 10.28
3 |  |  |  | Herramientas
|  | % |  | Herramientas | 2 | 59.08 | 1.18
Coste de mantenimiento decenal: $ 6,63 en los primeros 10 años. |  |  |  |  | Costos directos (1+2+3): |  | 60.26