## Hoja 1
RSG105 |  |  | m² | Solado de baldosas cerámicas "PORCELANATTO", colocadas con adhesivo.
Solado de baldosas cerámicas de gres porcelánico, estilo textil "PORCELANATTO", capacidad de absorción de agua E<0,5%, 60x60 cm, para uso interior, recibidas con adhesivo cementoso mejorado, C2 TE, con deslizamiento reducido y tiempo abierto ampliado T100 Super "TAU CERÁMICA", mediante la técnica de doble embadurnado y rejuntadas con mortero técnico coloreado superfino tipo CG, Line Fix, color blanco, para junta de entre 1,5 y 3 mm.
Descompuesto | Ud | Descomposición |  |  | Rend. | Precio unitario | Precio partida
mt09mtc010h | kg | Adhesivo cementoso mejorado, C2 TE, con deslizamiento reducido y tiempo abierto ampliado T100 Super, "TAU CERÁMICA", para la colocación en capa fina de pisos y revestimientos de material cerámico en interiores y exteriores, compuesto por cementos de alta resistencia, agregados seleccionados y alto contenido en resinas sintéticas. |  |  | 1 | 1.73 | 1.73
mt18btt010n | m² | Baldosa cerámica de gres porcelánico, estilo textil "PORCELANATTO", capacidad de absorción de agua E<0,5%, 60x60 cm. |  |  | 1.05 | 160.68 | 168.71
mt09mtc020g | kg | Mortero técnico superfino coloreado, C G2, Line-Fix Superfino "TAU CERÁMICA", para rejuntado de baldosas cerámicas, con junta de entre 1 y 5 mm, "TAU CERÁMICA". |  |  | 0.5 | 5.03 | 2.52
mo022 | h | Oficial solador. |  |  | 0.429 | 61.79 | 26.51
mo056 | h | Ayudante solador. |  |  | 0.215 | 43.36 | 9.32
| % | Medios auxiliares |  |  | 2 | 208.79 | 4.18
| % | Costos indirectos |  |  | 3 | 212.97 | 6.39
Coste de mantenimiento decenal: $ 37,29 en los primeros 10 años. | [5 empty] | Total: | 219.36