## Hoja 1
RSL010 | m² |  | Piso laminado.
Pavimento laminado, de lamas de 1200x190 mm, Clase 21: Doméstico moderado, resistencia a la abrasión AC1, formado por tablero base de HDF laminado decorativo en pino, acabado con capa superficial de protección plástica, ensamblado con adhesivo en las juntas. COLOCACIÓN: sistema flotante machihembrado sobre lámina de espuma de polietileno de alta densidad de 3 mm de espesor. Incluso cinta autoadhesiva para sellado de juntas.
Código |  | Unidad |  | Descripción | Cantidad | Costo unitario | Costo parcial
1 |  |  |  | Materiales
mt16pnc020a |  | m² |  | Lámina de espuma de polietileno de alta densidad de 3 mm de espesor; proporcionando una reducción del nivel global de presión de ruido de impactos de 16 dB. | 1.1 | 625.42 | 687.96
mt16aaa030 |  | m |  | Cinta autoadhesiva para sellado de juntas. | 0.44 | 358.2 | 157.61
mt18lpg010ag |  | m² |  | Piso laminado, instalación con cola, Clase 21: Doméstico moderado, resistencia a la abrasión AC1, espesor 7 mm y dimensiones 1200x190 mm, formado por: tablero base de HDF, laminado decorativo de pino de 0,2 mm y con capa superficial de protección plástica. Y. | 1.05 | 163.76 | 171.95
mt18mva070 |  | l |  | Adhesivo, para interiores con presencia de humedad persistente y exteriores a la intemperie. | 0.05 | 56.58 | 2.83
[5 empty] | Subtotal materiales: |  | 1020.35
2 |  |  |  | Mano de obra
mo028 |  | h |  | Oficial colocador de pisos laminados. | 0.108 | 33952.7 | 3666.89
mo066 |  | h |  | Medio oficial colocador de pisos laminados. | 0.086 | 25378.9 | 2182.59
[5 empty] | Subtotal mano de obra: |  | 5849.48
3 |  |  |  | Herramientas
|  | % |  | Herramientas | 2 | 6869.83 | 137.4
Coste de mantenimiento decenal: $ 2.032,10 en los primeros 10 años. |  |  |  |  | Costos directos (1+2+3): |  | 7007.23