## Hoja 1
RSL020 | m | Zócalo laminado.
Zócalo de MDF, de 90x18 mm, recubierto con una lámina plástica de imitación de madera, color a elegir, fijado al paramento mediante clavos.
Descompuesto |  | Ud | Descomposición | Rend. | Precio unitario | Precio análisis
mt18rma040e |  | m | Zócalo de MDF, de 90x18 mm, recubierto con una lámina plástica de imitación de madera, color a elegir, y resistencia a la abrasión AC3; incluso parte proporcional de clavos sin cabeza para clavado directo sobre el paramento. | 1.05 | 32.23 | 33.84
mo028 |  | h | Oficial colocador de pisos laminados. | 0.082 | 51.52 | 4.22
|  | % | Medios auxiliares | 2 | 38.06 | 0.76
|  | % | Costos indirectos | 3 | 38.82 | 1.16
Coste de mantenimiento decenal: $ 11,59 en los primeros 10 años. |  |  |  |  | Total: | 39.98