## Hoja 1
RSL020 | m |  | Zócalo laminado.
Zócalo de MDF, de 90x18 mm, recubierto con una lámina plástica de imitación de madera, color a elegir, con sección para alojamiento de clips, fijado al paramento mediante clips.
Descompuesto | Ud | Descomposición |  | Rend. | Precio unitario | Precio análisis
mt18rma040d | m | Zócalo de MDF, de 90x18 mm, recubierto con una lámina plástica de imitación de madera, color a elegir, con sección para alojamiento de clips y resistencia a la abrasión AC3; incluso parte proporcional de clips de sujeción y elementos de anclaje al paramento. |  | 1.05 | 38.99 | 40.94
mt18rma050 | Ud | Clip para zócalo. |  | 3 | 0.96 | 2.88
mo028 | h | Oficial colocador de pisos laminados. |  | 0.082 | 51.52 | 4.22
| % | Medios auxiliares |  | 2 | 48.04 | 0.96
| % | Costos indirectos |  | 3 | 49 | 1.47
Coste de mantenimiento decenal: $ 14,64 en los primeros 10 años. |  |  |  |  | Total: | 50.47