## Hoja 1
RSL020 | m |  | Zócalo laminado.
Zócalo de MDF, de 41x22 mm, recubierto con una lámina plástica de imitación de madera, color a elegir, con sección para alojamiento de clips, fijado al paramento mediante clips.
Descompuesto | Ud | Descomposición |  | Rend. | Precio unitario | Precio análisis
mt18rma040g | m | Zócalo de MDF, de 41x22 mm, recubierto con una lámina plástica de imitación de madera, color a elegir, con sección para alojamiento de clips y resistencia a la abrasión AC3; incluso parte proporcional de clips de sujeción y elementos de anclaje al paramento. |  | 1.05 | 41.83 | 43.92
mt18rma050 | Ud | Clip para zócalo. |  | 3 | 0.96 | 2.88
mo028 | h | Oficial colocador de pisos laminados. |  | 0.082 | 51.52 | 4.22
| % | Medios auxiliares |  | 2 | 51.02 | 1.02
| % | Costos indirectos |  | 3 | 52.04 | 1.56
Coste de mantenimiento decenal: $ 15,54 en los primeros 10 años. |  |  |  |  | Total: | 53.6