## Hoja 1
RSL020 | m |  | Zócalo laminado.
Zócalo de MDF, de 41x22 mm, recubierto con una lámina plástica de imitación de madera, color a elegir, fijado al paramento mediante adhesivo de montaje.
Descompuesto |  | Ud | Descomposición | Rend. | Precio unitario | Precio análisis
mt18rma040i |  | m | Zócalo de MDF, de 41x22 mm, recubierto con una lámina plástica de imitación de madera, color a elegir, y resistencia a la abrasión AC3. | 1.05 | 35.46 | 37.23
mt18mva070 |  | l | Adhesivo tipo D3 (antihumedad). | 0.05 | 10.25 | 0.51
mo028 |  | h | Oficial colocador de pisos laminados. | 0.082 | 51.52 | 4.22
|  | % | Medios auxiliares | 2 | 41.96 | 0.84
|  | % | Costos indirectos | 3 | 42.8 | 1.28
Coste de mantenimiento decenal: $ 12,78 en los primeros 10 años. |  |  |  |  | Total: | 44.08