## Hoja 1
RSM020 | m² |  | Entarimado tradicional sobre rastreles.
Entarimado tradicional de tablas de madera maciza de pino gallego de 70x22 mm, colocado a rompejuntas sobre rastreles de madera de pino de 50x25 mm, fijados mecánicamente al soporte y separados entre ellos 25 cm.
Código |  | Unidad |  | Descripción | Cantidad | Costo unitario | Costo parcial
1 |  |  |  | Materiales
mt18mva015f |  | m |  | Rastrel de 70x20 mm de sección, de madera de pino pinaster (Pinus pinaster), tratada en autoclave, con clase de uso 4, acabado cepillado, con humedad inferior al 20%. | 4 | 17.75 | 71
mt18mva020 |  | Ud |  | Material auxiliar para colocación de entarimado de madera sobre rastreles. | 1 | 37.53 | 37.53
mt18mta010j |  | m² |  | Tabla machihembrada de madera maciza de pino gallego, 70x22 mm. | 1.02 | 193.27 | 197.14
mt27tmp010 |  | l |  | Barniz de poliuretano de dos componentes P-6/8. | 0.9 | 117.82 | 106.04
[5 empty] | Subtotal materiales: |  | 411.71
2 |  |  |  | Equipo
mq08war160 |  | h |  | Lijadora de aplicación en pisos de madera, equipada con rodillos para lija y sistema de aspiración. | 0.15 | 1222.63 | 183.39
[5 empty] | Subtotal equipo: |  | 183.39
3 |  |  |  | Mano de obra
mo025 |  | h |  | Oficial carpintero de obra fina. | 1.403 | 11912.7 | 16713.5
mo063 |  | h |  | Medio oficial carpintero de obra fina. | 0.324 | 8905.02 | 2885.23
[5 empty] | Subtotal mano de obra: |  | 19598.7
4 |  |  |  | Herramientas
|  | % |  | Herramientas | 2 | 20193.8 | 403.88
Coste de mantenimiento decenal: $ 8.158,74 en los primeros 10 años. |  |  |  |  | Costos directos (1+2+3+4): |  | 20597.7