## Hoja 1
RSM030 | m² |  | Parquet mosaico.
Parquet mosaico taraceado de tablillas de madera de roble de 120x24x8 mm, colocado con adhesivo a rompejuntas.
Código |  | Unidad |  | Descripción | Cantidad | Costo unitario | Costo parcial
1 |  |  |  | Materiales
mt18mva040 |  | kg |  | Adhesivo de reacción de poliuretano, para pegado de madera. | 1.1 | 52.48 | 57.73
mt18mpm010a |  | m² |  | Tablilla de taraceado, madera maciza de roble, 120x24x8 mm. | 1.02 | 182.35 | 186
mt27tmp010 |  | l |  | Barniz de poliuretano de dos componentes P-6/8. | 0.9 | 155.88 | 140.29
[5 empty] | Subtotal materiales: |  | 384.02
2 |  |  |  | Equipo
mq08war160 |  | h |  | Lijadora de aplicación en pisos de madera, equipada con rodillos para lija y sistema de aspiración. | 0.15 | 3347.97 | 502.2
[5 empty] | Subtotal equipo: |  | 502.2
3 |  |  |  | Mano de obra
mo025 |  | h |  | Oficial carpintero de obra fina. | 0.917 | 33952.7 | 31134.6
mo063 |  | h |  | Medio oficial carpintero de obra fina. | 0.378 | 25378.9 | 9593.24
[5 empty] | Subtotal mano de obra: |  | 40727.8
4 |  |  |  | Herramientas
|  | % |  | Herramientas | 2 | 41614.1 | 832.28
Coste de mantenimiento decenal: $ 20.187,47 en los primeros 10 años. |  |  |  |  | Costos directos (1+2+3+4): |  | 42446.3