## Hoja 1
RSM030 | m² |  | Parquet mosaico.
Parquet mosaico taraceado de tablillas de madera de roble de 120x24x8 mm, colocado con adhesivo en espiga.
Código |  | Unidad |  | Descripción | Cantidad | Costo unitario | Costo parcial
1 |  |  |  | Materiales
mt18mva040 |  | kg |  | Adhesivo de reacción de poliuretano, para pegado de madera. | 1.1 | 30.92 | 34.01
mt18mpm010a |  | m² |  | Tablilla de taraceado, madera maciza de roble, 120x24x8 mm. | 1.05 | 107.44 | 112.81
mt27tmp010 |  | l |  | Barniz de poliuretano de dos componentes P-6/8. | 0.9 | 92.28 | 83.05
[5 empty] | Subtotal materiales: |  | 229.87
2 |  |  |  | Equipo
mq08war160 |  | h |  | Lijadora de aplicación en pisos de madera, equipada con rodillos para lija y sistema de aspiración. | 0.15 | 95.53 | 14.33
[5 empty] | Subtotal equipo: |  | 14.33
3 |  |  |  | Mano de obra
mo025 |  | h |  | Oficial carpintero de obra fina. | 1.048 | 445.11 | 466.48
mo063 |  | h |  | Medio oficial carpintero de obra fina. | 0.432 | 331.94 | 143.4
[5 empty] | Subtotal mano de obra: |  | 609.88
4 |  |  |  | Herramientas
|  | % |  | Herramientas | 2 | 854.08 | 17.08
Coste de mantenimiento decenal: $ 252,64 en los primeros 10 años. |  |  |  |  | Costos directos (1+2+3+4): |  | 871.16