## Hoja 1
RSM060 | m | Perfil para junta.
Perfil de MDF recubierto, para junta de tabique (para uniones al mismo nivel).
Código |  |  | Unidad | Descripción | Cantidad | Costo unitario | Costo parcial
1 |  |  |  | Materiales
mt18mva110a |  |  | m | Perfil para junta de partición, para pisos al mismo nivel, MDF recubierto. | 1.05 | 64.82 | 68.06
[5 empty] | Subtotal materiales: |  | 68.06
2 |  |  |  | Mano de obra
mo025 |  |  | h | Oficial carpintero de obra fina. | 0.162 | 2525.26 | 409.09
[5 empty] | Subtotal mano de obra: |  | 409.09
3 |  |  |  | Herramientas
|  |  | % | Herramientas | 3 | 477.15 | 14.31
Coste de mantenimiento decenal: $ 201,50 en los primeros 10 años. |  |  |  |  | Costos directos (1+2+3): |  | 491.46