## Hoja 1
RSN010 | m² | Revestimientos continuos sintéticos.
Piso continuo para interiores realizado mediante la aplicación de revestimiento rugoso para parking, sobre piso interior de aglomerado asfáltico (no incluido en este precio).
Código |  | Unidad | Descripción | Cantidad | Costo unitario | Costo parcial
1 |  |  | Materiales
mt47adc140a |  | kg | Mortero a base de resinas acrílicas. | 2 | 8.31 | 16.62
mt47adc020a |  | kg | Mortero bicomponente a base de resinas acrílico-epoxi. | 0.8 | 69.6 | 55.68
mt47adc030a |  | kg | Pintura bicomponente a base de resinas acrílico-epoxi. | 0.2 | 75.26 | 15.05
|  |  |  | Subtotal materiales: |  | 87.35
2 |  |  | Mano de obra
mo020 |  | h | Oficial albañil. | 0.381 | 49.19 | 18.74
mo077 |  | h | Medio oficial albañil. | 0.435 | 36.22 | 15.76
mo113 |  | h | Ayudante de albañil. | 0.435 | 34.84 | 15.16
|  |  |  | Subtotal mano de obra: |  | 49.66
3 |  |  | Herramientas
|  | % | Herramientas | 2 | 137.01 | 2.74
Coste de mantenimiento decenal: $ 65,68 en los primeros 10 años. |  |  |  | Costos directos (1+2+3): |  | 139.75