## Hoja 1
RSN020 | m² | Piso continuo de hormigón tratado superficialmente con recubrimiento cementoso.
Piso continuo de hormigón masivo de 10 cm de espesor, realizado con hormigón H-21, condición de exposición no agresiva, tamaño máximo del agregado 19,0 mm, ámbito de consistencia A-3, elaborado y colado desde camión, extendido y vibrado manual; tratado superficialmente con mortero de rodadura, color Gris Natural, con agregados de cuarzo, pigmentos y aditivos, rendimiento 3 kg/m², con acabado fratasado mecánico.
Código |  | Unidad | Descripción | Cantidad | Costo unitario | Costo parcial
1 |  |  | Materiales
mt10hmf081alb |  | m³ | Hormigón masivo H-21, condición de exposición no agresiva, tamaño máximo del agregado 19 mm, ámbito de consistencia A-3, elaborado, según CIRSOC 201 1982. | 0.105 | 1290.33 | 135.48
mt09bnc010a |  | kg | Mortero de rodadura, color Gris Natural, compuesto de cemento, agregados seleccionados de cuarzo, pigmentos orgánicos y aditivos, con una densidad aparente de 1330 kg/m³, una resistencia a la compresión de 75000 kN/m² y una resistencia a la abrasión según el método Böhme de 10,9 cm³ / 50 cm². | 3 | 2.48 | 7.44
|  |  |  | Subtotal materiales: |  | 142.92
2 |  |  | Equipo
mq04dua020b |  | h | Dumper de descarga frontal de 2 t de carga útil. | 0.019 | 61.9 | 1.18
mq06vib020 |  | h | Regla vibrante de 3 m. | 0.016 | 31.2 | 0.5
mq06fra010 |  | h | Fratasadora mecánica de hormigón. | 0.557 | 33.86 | 18.86
|  |  |  | Subtotal equipo: |  | 20.54
3 |  |  | Mano de obra
mo020 |  | h | Oficial albañil. | 0.274 | 49.19 | 13.48
mo113 |  | h | Ayudante de albañil. | 0.404 | 34.84 | 14.08
|  |  |  | Subtotal mano de obra: |  | 27.56
4 |  |  | Herramientas
|  | % | Herramientas | 2 | 191.02 | 3.82
Coste de mantenimiento decenal: $ 109,11 en los primeros 10 años. |  |  |  | Costos directos (1+2+3+4): |  | 194.84